## Sheet1
类型 | 项目 | 参数
摄像头 技术 | 工作温度 | -40~+85℃ | 红字部分必须满足！！！其他的可以根据实际。
| 存储温度 | -40~+105℃
| 工作湿度 | 40~93%
额定电压
| 工作电压范围 | 9V-16V
| 视屏制式输出 | NTSC\CVBS AHD
摄像头系统
| 有效像素 | 1280*720
| 信号输出 | 模拟信号
| 画面启动时间 | 100ms
| 图像稳定时间 | 100ms
| 轴中心精度 | ±1 °
| 可视角度 | H:190 V:130 D:200
| 水平视野范围 | 194°±5°
| 垂直视野范围 | 152°±5°
| 电子曝光方式 | 电子自动曝光控制
| 快门速度 | 1/60`1/100000S
| 水平解析度 | 700TV线以上
| 垂直解析度 | 700TV线以上
| 增益控制 | AGC
| 白平衡模式 | Auto
| 白平衡稳定时间 | 0.5S（MAX）
| 信噪比 | >46dB
最大照度
| 最低照度 | 1Lux
| 防护等级 | IP69
工作电流
功耗
光圈数
像素尺寸
| 有效视距 | 8米以上
| 视频信号稳定时间 | 1S（MAX）
| 摄像头信号类型 | 差分信号
| 色彩还原性 | 识别24色卡
| 帧率 | 30帧
摄像头尺寸
| 镜头结构 | 不低于2G4P
信息采集接口
| 动态范围 | 115DB
| 使用寿命 | >1000H
| 信号转换芯片 | 与nextchip的NVP6234匹配